## Sheet1
算子名称 | Classify | Name | Type Range | Required | Doc | 规格限制
Pooling | INPUT | x | float16 | TRUE | 对输入x做Pooling，输出y | 支持float16
| OUTPUT | y | float16 | TRUE |  | 支持float16
| ATTR | pool | int | FALSE | pooling的类型，包括两种： •MAX（取值为0），默认为MAX •AVE（取值为1） | 支持配置0或1
| ATTR | kernel_size | int | FALSE | kernel大小 | 当global_pooling==False,pool==1，x_w(Padding后)>kernel_w时，有如下约束： 1. Filter_h*filter_w*32+feature_w*(31*stride_h+filter_w)<=32768 2. 满足kernel_size(kernel_h,kernel_w)配置范围在1~255
| ATTR | kernel_h | int | FALSE | kernel高。(在global_pooling==False时，kernel_size、kernel_h/kernel_w是二选一的，不能两者都提供）
| ATTR | kernel_w | int | FALSE | kernel宽
| ATTR | stride | int | FALSE | stride (在高和宽方向)（default = 1）（如果提供了Stride_h，则优先取值Stride_h和Stride_w) | 支持，配置范围1~63，且stride <= 2 * kernel_size
| ATTR | stride_h | int | FALSE | stride高，默认值为1
| ATTR | stride_w | int | FALSE | stride宽，默认值为1
| ATTR | pad | int | FALSE | padding大小(在高和宽方向)（default = 0），如果提供了Pad_h，则以Pad_h为准 | pad<kernel
| ATTR | pad_h | int | FALSE | padding高(默认值 0)
| ATTR | pad_w | int | FALSE | padding宽(默认值 0)
| ATTR | global_pooling | int | FALSE | 默认为false，是否全平面做 | 支持配置True或False
| ATTR | round_mode | int | FALSE | pooling ceil的模式 •0:DOMI_POOLING_CEIL，默认为0 •1:DOMI_POOLING_FLOOR | 支持配置0或1
Eltwise | DYNAMIC_INPUT | x | float16,float32 | TRUE | 输入tensor，tensor的数据类型和shape必须相同，其Tensor的size最大支持32 | 支持float16，bottom num<=32
| OUTPUT | y | float16,float32 | TRUE | 输出tensor，与输入tensor的数据类型和shape相同，对输入Tensor做element-wise的操作，加、乘、求最大 | 支持float16
| ATTR | operation | int | FALSE | element-wise的操作：加、乘、求最大，取值如下： •0:product •1:sum，默认值为1 •2:max | 支持，配置范围0~2
| ATTR | coeff | ListFloat | FALSE | 如果输入，则长度必须等于bottom NUm。默认为空，在sum时乘以对应的系数，默认值为{} | 支持，配置时其向量长度必须等于bottom num
InnerProduct | INPUT | x | float16 | TRUE | 输入tensor | float16
| INPUT | w | float16 | TRUE | weight的tensor | float16
| OPTIONAL_INPUT | b | float16,float32 | FALSE | bias | float16
| OUTPUT | y | float16,float32 | TRUE | 输出tensor | float16
| ATTR | num_output | Int | TRUE | InnerProduct后的神经元数量 | 最大支持32768
| ATTR | transpose | bool | FALSE | 是否转置，默认False | True或者False
| ATTR | bias_term | bool | FALSE | 是否有bias，默认为True | True或者False
| ATTR | axis | int | FALSE | InnerProduct的轴，当前支持1或者2。 | 1
Softmax | INPUT | x | float16, float32 | TRUE | 输入Tensor | float16
| OUTPUT | y | float16, float32 | TRUE | 输出Tensor | float16
| ATTR | axis | int | FALSE | axis : softmax的轴 | vector c<=16384(cs)/24576(ES)tensor c<=4096
ReLU ，LeakyReLU，RReLU | INPUT | x | float16, float32 | TRUE | 输入 | float16
| OUTPUT | y | float16, float32 | TRUE | 输出y = max(0, x) +negative_slope * min(0, x) | float16
| ATTR | negative_slope | float | FALSE | 默认为0，负值的斜率 | float16
Proposal | INPUT | cls_prob | float16,fp32 | TRUE | 前景和背景的概率，[batch,2*num_anchors,height,width] ，*2表示背景和前景概率（第一个是背景概率（bg prob），第二个是前景概率（fg probs） 。 | float16
| INPUT | bbox_delta | float16,fp32 | TRUE | 预选框位置，表示 bbox的回归参数(Preselected box position)，（batch,num_anchors*4,height,Width） | float16
| INPUT | im_info | - | FALSE | 输入图片的大小（高和宽），默认值为{375, 1240} | -
| OUTPUT | rois | float16,fp32 | TRUE | 输出框信息，Tensor[batch, 5, N]，其中N 是post_nms_topn对齐到16的倍数的值，5表示（batchID ,x1,y1,x2,y2,），实际每个batch按actual_rois_num输出 | float16
| OUTPUT | actual_rois_num | int32 | FALSE | [batch，8]，只有第一个有效，数据类型是int32，实际每个batch输出的bbox数量 | int32
| ATTR | feat_stride | float | TRUE | 滑块滑动的大小，默认值16 | -
| ATTR | base_size | float | FALSE | generate_anchors中生成基本框的大小，默认值16 | -
| ATTR | min_size | float | FALSE | box的最小大小，默认值:{16,16} | -
| ATTR | ratio | ListFloat | FALSE | generate_anchors中生成框的高宽比例，默认值为[0.5,1,2] | -
| ATTR | scale | ListFloat | FALSE | generate_anchors中生成框的高宽相对于base_size的大小，默认值为{8,16,32} | -
| ATTR | pre_nms_topn | int | FALSE | Topk中的K，在float16场景下，非昇腾AI处理器场景中最大为6008，昇腾AI处理器场景中最大3008；当采用FP32时，非昇腾AI处理器场景中最大为3004，昇腾AI处理器场景中最大1502（默认值1502） | 不超过1502
| ATTR | post_nms_topn | int | FALSE | 最终的输出数量，非昇腾AI处理器场景中最大为6000，昇腾AI处理器场景中最大3000；当采用FP32时，非昇腾AI处理器场景中最大为3000，昇腾AI处理器场景中最大1502（默认值304） | 不超过1502
| ATTR | iou_threshold | float | FALSE | 交并比（Intersection over Union）的阈值，必须是 (0,1]，默认为(0.7) | (0,1]
| ATTR | output_actual_rois_num | bool | FALSE | 是否输出actual_rois_num： •False：不输出，默认为False •True：输出 | -
BatchNorm | INPUT | x | float16,float32 | TRUE | 输入tensor | -
| INPUT | mean | float16,float32 | TRUE | 均值 | float16
| INPUT | variance | float16,float32 | TRUE | 方差 | float16
| INPUT | scale_factor | float16,float32 | TRUE | 滑动平均的衰减系数，用于前一次计算的mean和variance的影响(除以此值)。 | float16
| INPUT | scale | float16,float32 | FALSE | 接口保留 | -
| INPUT | offset | float16,float32 | FALSE | 接口保留 | -
| OUTPUT | y | float16,float32 | FALSE | 输出tensor | float16
| ATTR | eps | float | FALSE | 分母附加值，防止除以方差时出现除0操作，默认为1e-5 | 支持配置
| ATTR | use_global_stats | bool | FALSE | 是否使用mean variance参数，固定取值为True | 支持True
ROIPooling | INPUT | x | float16,float32 | TRUE | 输入feature Map[batch,C,H,W] | float16;且h和w随着pooled_h/pooled_w取值不同，其范围也不相同： •pooled_h=pooled_w:2,17:h和w<=50 •pooled_h=pooled_w:4,5,10-16,h和w<=70 •pooled_h=pooled_w:7,8,h和w<=80 •pooled_h=pooled_w:3,h和w<=60 •pooled_h=pooled_w:18-20, h和w<=40
| INPUT | rois | float16,float32 | TRUE | ROIS的输入[batch,5,N]，其中的N必须是16的倍数。 | 支持float16
| INPUT | roi_actual_num | int | FALSE | Tensor的Shape为[batch,8]，表示每个batch实际的rois数量 | int32
| OUTPUT | y | float16,float32 | TRUE | 从feature map中根据rois 的坐标crop出对应部分后再根据输出size的配置进行max pooling[batch*N,C,pooled_h,pooled_w] | 支持float16
| ATTR | pooled_h | int | TRUE | roi_pooling的高，必须大于0 | [2,20]
| ATTR | pooled_w | int | TRUE | roi_pooling的宽，必须大于0 | [2,20]
| ATTR | spatial_scale | float | FALSE | rois映射到原始Feature Map的缩放比例系数,如果有spatial_scale_h和spatial_scale_w，则以spatial_scale_h和spatial_scale_w为准，如果不提供spatial_scale_h和spatial_scale_w，则在caffe插件中把spatial_scale转换为spatial_scale_h和spatial_scale_w | -
| ATTR | spatial_scale_h | float | FALSE | rois映射到原始Feature Map的高缩放比例系数，默认值为0.0625 | -
| ATTR | spatial_scale_w | float | FALSE | rois映射到原始Feature Map的宽缩放比例系数,默认值为0.0625 | -
AbsVal | INPUT | x | float16,float32,int32 | - | 功能：求绝对值 计算公式：y=¦x¦ | float16
| OUTPUT | y | float16,float32,int32 | - |  | float16
Bias | INPUT | x | float32, float16 | TRUE | 输入Tensor | float16
| INPUT | bias | float32, float16 | TRUE | bias | -
| OUTPUT | y | float32, float16 | TRUE | 输出Tensor | -
| ATTR | axis | int | FALSE | 默认值为1，不同的值对应的维度不同例如，bottom[0]是4维的，Shape为100x3x40x60，输出 top[0]有同样的Shape，而输入bottom[1] 根据axis的值确定，可以有如下的Shape: (axis == 0 == -4) 100; 100x3; 100x3x40; 100x3x40x60 (axis == 1 == -3) 3; 3x40; 3x40x60 (axis == 2 == -2) 40; 40x60 (axis == 3 == -1) 60 并且bottom[1] 的Shape为空表示输入的是标量bias，与axis无关. | [-rank(x), rank(x))，遵循caffe 规则
| ATTR | num_axes | int | FALSE | 指定训练的bias参数维度大小，-1表示axis 开始全部，如果是0表示标量。如果是在线数据bottom[1]输入，则忽略此参数，默认值为1 | [-1, rank(x))，设axis_=axis>0:axis,axis+rank(x),则要求 num_axes+axis_<=rank(x)
BNLL | INPUT | x | float16,float32 | TRUE | 激活函数 计算公式：if x >0: y = x + log(1 + exp(-x)) else: y = log(1 + exp(x)) | float16
| OUTPUT | y | float16,float32 | TRUE |  | float16
Crop | INPUT | x | float16,float32,int8,uint8,int16, | TRUE | 对输入tensor x进行裁剪，裁剪成size的shape大小。 计算公式： 1. x—要进行裁剪的bottom，A的size为（20，50，512，512） 2. size—裁剪的参考输入，size为（20，10，256，256） 3. y—输出top，它是在x的基础上按照size的Shape裁剪而来，所以Shape和size是一样的。 Crop里有两个重要的参数：axis（决定从哪个轴开始裁剪）和offsets（给出三个维度，决定裁剪位置的偏移），裁剪的长度和x2中对应的轴的长度是对应的。 例如： 1. 给出axis=1，offset=（25，128，128） 2. 裁剪操作：C = A[:,25:25+size.shape[1],128:128+size.shape[2],128:128+size.shape[3]]。 | -
| INPUT | size | float16,float32,int8,uint8,int16, uint16,int32,uint32,int64,uint64 | TRUE |  | -
| OUTPUT | y | float16,float32,int8,uint8,int16, uint16,int32,uint32,int64,uint64 | TRUE |  | -
| ATTR | axis | int,默认值为2 | FALSE |  | -
| ATTR | offset | ListInt | TRUE |  | -
Power | INPUT | x | float16， float32 | TRUE | 幂函数，计算公式： y = (shift + scale * x) ^ power | float16
| OUTPUT | y | float16， float32 | TRUE |  | float16
| ATTR | power | float | FALSE | 默认值1.0 | power是有小数位的，要求底数大于0，其它按caffe定义
| ATTR | scale | float | FALSE | 默认值1.0 | -
| ATTR | shift | float | FALSE | 默认值0.0 | -
TanH | INPUT | x | float16， float32 | TRUE | y=tanh(x) | float16
| OUTPUT | y | float16， float32 | TRUE |  | float16
Reverse | INPUT | x | float16,float32,int8,uint8,int16,uint16,int32,uint32,int64,uint64 | TRUE | 输入Tensor | -
| OUTPUT | y | float16,float32,int8,uint8,int16,uint16,int32,uint32,int64,uint64 | TRUE | 输出tensor，与输入Tensor的数据类型和Shape相同 | -
| ATTR | axis | int | TRUE | 是一个向量，表示反向的轴，取值范围在 [-rank(x), rank(x)) | [-rank(x), rank(x))
Normalize | INPUT | x1 | float32, float16 | TRUE | 需要normalized的输入Tensor | float16
| INPUT | x2 | float32, float16 | TRUE | normalized的scale输入Tensor，是一个N维的向量。如果channel_shared==True，则N=1；否则channel_shared==False，N=channel | float16
| OUTPUT | y | float32, float16 | TRUE | 输出Tensor | float16
| ATTR | across_spatial | bool | FALSE | True表示在CHW 维度做normalize，False表示只在C维度上做normalize，默认为True | True或者False
| ATTR | channel_shared | bool | FALSE | 用于控制x2的参数，默认为True | True或者False
| ATTR | eps | - | FALSE | 为了防止除0，默认值1e-10 | -
PSROIPooling | INPUT | x | float16 | TRUE | feature Map,[batch,C,H,W], 其中的C=rois_num*group_size^2 | float16
| INPUT | rois | float16 | TRUE | Shape是 [batch,5,rois_num]，其中的5表示(batchID,x1,y1,x2,y2) | float16
| OUTPUT | y | float16 | TRUE | 类似ROIPooling，不同位置的输出来自不同channel 的输入[batch*rois_num,output_dim,group_size,group_size] | float16
| ATTR | spatial_scale | float | TRUE | 进行ROIPooling特征输入的尺寸相比原始输入的比例 | 大于0
| ATTR | output_dim | int | TRUE | 输出channels，必须大于0 | 支持，输出ROI的channel维度大小
| ATTR | group_size | int | TRUE | 输出Feature的高和宽 | 支持，输出ROI 的H 和W大小，H=W；要求原始的input_channel= =out_channel*group_size^2
Permute | INPUT | x | float16,fp32 | TRUE | 对输入数据进行转置操作 | float16
| OUTPUT | y | float16,fp32 | TRUE |  | float16
| ATTR | order | listInt | TRUE | 转置的顺序 | -
PRelu | INPUT | x | int8,uint8,float16,float32 | TRUE | 激活函数，y=weight min(x,0)+max(x,0) | float16
| INPUT | weight | int8,uint8,float16,float32 | TRUE | 只根据weight的维度区分是否为channe_shared场景 ，如果 weight只有一个数，则为channe_shared==True，如果 weight是 channel维度 ，则channel_shared==False | 支持Float16，是channel维度的向量或者标量
| OUTPUT | y | int8,uint8,float16,float32 | TRUE | - | float16
PassThrough | INPUT | x | float16,float32,int8,uint8,int16, uint16,int32,uint32,int64,uint64 | TRUE | 将通道数据转移到平面上，或反过来操作,如下为reverse==TRue，输入Shape为 [batch,C,H*stride,W*stride]，输出Shape为 [batch,stride*stride*C,H,W] | -
| OUTPUT | y | float16,float32,int8,uint8,int16, uint16,int32,uint32,int64,uint64 | TRUE |  | -
| ATTR | stride | int | FALSE | 平面或通道数扩大的倍数，默认2 | float16
| ATTR | reverse | bool | FALSE | 为true时相当于Depthtospace，为false时相当于spacetoDepth | float16
scale | INPUT | x | float32, float16 | TRUE | 输入Tensor | -
| INPUT | scale | float32, float16 | TRUE | scale的tensor | -
| INPUT | bias | float32, float16 | FALSE | bias tensor | -
| OUTPUT | y | float32, float16 | TRUE | 输出tensor | -
| ATTR | axis | int | FALSE | 默认为1，输入的bottom[0]做scale的起始维度，axis 不同则bottom[1] 的shape 不同，例如，如果 bottom[0] 是4维，shape为00x3x40x60，输出 top[0] shape相同，且给定axis，bottom[1] 可以有如下的Shape： (axis == 0 == -4) 100; 100x3; 100x3x40; 100x3x40x60 (axis == 1 == -3) 3; 3x40; 3x40x60 (axis == 2 == -2) 40; 40x60 (axis == 3 == -1) 60 并且，bottom[1] 的shape可以为空，表示scale是一个标量（这时axis就没有意义）. | [-rank(x), rank(x))
| ATTR | num_axes | int | FALSE | 默认是1，当只有一个bottom 的时候有效，表示做scale 的维度，-1 表示axis 开始全部，0 表示是参数只有一个scalar | [-1, rank(x))，设axis_=axis>0:axis,axis+rank(x),则要求 num_axes+axis_<=rank(x)
Convolution（DepthwiseConv，ConvolutionDepthwise） | INPUT | x | float16 | TRUE | 对输入x做卷积 | -
| INPUT | filter | float16 | TRUE | 卷积核DepthwiseConv和ConvolutionDepthwise都通过转换为Convolution算子来使用，例如ConvolutionDepthwise算子： layer { name: "resx1_conv2" type: "ConvolutionDepthwise" bottom: "resx1_conv1" top: "resx1_conv2" convolution_param { num_output: 54 kernel_size: 3 stride: 2 pad: 1 bias_term: false weight_filler { type: "msra" } } } 需要修改为： layer { name: "resx1_conv2" type: "Convolution" bottom: "resx1_conv1" top: "resx1_conv2" convolution_param { num_output: 54 group: 54 kernel_size: 3 stride: 2 pad: 1 bias_term: false weight_filler { type: "msra" } } } 如果DepthwiseConv和ConvolutionDepthwise中已携带group属性，则只修改type为Convolution即可；如果没有携带group属性，则需添加group属性：group==num_output（group、out_channel和input_channel必须相同） 说明： 修改后的模型文件（.prototxt）和权重文件（.caffemodel）的op name、op type必须保持名称一致（包括大小写）。 | 如下的场景 限制： 1）如果 out_w==out _h==1： feature_w= =feature_h= =filter_w==f ilter_h,且取 值范围在 1~11 2）不支持 输出的 W==1，输 出的H不等 于1的场景 3）如果 group==Ch annel，则 要求 Filter_h*filt er_w*32+fe ature_w*(3 1*stride_h +filter_w)< =32768,且 满足 Filter_w,filt er_h配置范 围在1~255. 4）其它场景： Filter_W和 Filter_h配置 范围在 1~255
| INPUT | bias | float16 | FALSE | bias，可以为None（表示不需要bias） | -
| OUTPUT | y | float16 | TRUE | - | -
| ATTR | pad | ListInt | FALSE | 高和宽轴开始和结束的Padding, pad和pad_h/pad_w不能同时提供，默认值为0；pad的List长度最大为2 | pad<filter.size
| ATTR | pad_h | int | FALSE
| ATTR | pad_w | int | FALSE
| ATTR | stride | ListInt | FALSE | 高和宽轴的stride.stride和stride_h/stride_w不能同时提供，默认值为1；stride的List长度最大为2 | 1<=stride<=63
| ATTR | stride_h | int | FALSE
| ATTR | stride_w | int | FALSE
| ATTR | dilation | ListInt | FALSE | Filter的高和宽轴的放大系数，List长度最大为2，默认值为1 | 支持 1~255，配置后 (kernel1)*dilation +1<256;
| ATTR | group | int | FALSE | - | group能被channel整除
Deconvolution | INPUT | x | float16 | TRUE | 输入Tensor | float16
| INPUT | filter | float16 | TRUE | 卷积核，shape为 [H,W,filter_channel,filter_number]，filter_channel必须与 x channel相等 | 如下的场景限制： 1）如果out_w==out_h==1：feature_w==feature_h==filter_w==filter_h,且取值范围在1~11 2）不支持输出的W==1，输出的H不等于1的场景 3）如果group==Channel，则要求 Filter_h*filter_w*32+feature_w*(31*stride_h+filter_w)<=32768,且满足Filter_w,filter_h配置范围在1~255. 3）其它场景：Filter_W和Filter_h配置范围在1~255
| INPUT | bias | float16 | FALSE | - | float16
| OUTPUT | y | float16 | TRUE | - | -
| ATTR | pad | ListInt | FALSE | 高和宽轴开始和结束的Padding，pad和pad_h/pad_w不能同时提供，默认值为0 pad List的长度最大为2 | pad<filter.size
| ATTR | pad_h | int | FALSE
| ATTR | pad_w | int | FALSE
| ATTR | stride | ListInt | FALSE | 高和宽轴的stride，stride和stride_h/stride_w不能同时提供，默认值为1 stride List的长度最大为2 | 0<=stride<=63
| ATTR | stride_h | int | FALSE
| ATTR | stride_w | int | FALSE
| ATTR | dilation | ListInt | FALSE | Filter的高和宽轴的放大系数，List长度最大为2，默认值为1 | 支持 1~255，配置后 (kernel1)*dilation +1<256;
| ATTR | group | int | FALSE | - | group能被channel整除
ELU | INPUT | x | float16,float32 | TRUE | 激活函数，融合了sigmoid和ReLU。 计算公式：if x >0: y = x else: y = alpha*(exp(x)-1) | float16
| OUTPUT | y | float16,float32 | TRUE |  | float16
| ATTR | alpha | float，默认值为1 | FALSE |  | float16
Slice | INPUT | x | float16,float32,int8,uint8,int16, uint16,int32,uint32,int64,uint64 | TRUE | 沿某个维度切割输入的blob，输出多个切割的blob | -
| OUTPUT | y | float16,float32,int8,uint8,int16, uint16,int32,uint32,int64,uint64 | TRUE |  | -
| ATTR | slice_dim | uint | - | 默认为1，跟axis 含义相同 | 支持配置 [1, rank(x))，遵循caffe 规则；
| ATTR | slice_point | uint | - | 表示输出的各个blob 的切割点，不定义的则均分 | 支持，切割点数小于32；
| ATTR | axis | int | - | 默认为1，表示切块的维度 | [-rank(x), rank(x))，遵循caffe 规则；
Exp | INPUT | x | float16,float32 | TRUE | 指数运算 计算公式： if base>0: y = base ^ (shift + scale * x) if base == -1: y = exp(shift + scale * x) | Float16
| OUTPUT | y | float16,float32 | TRUE |  | Float16
| ATTR | base | float | FALSE | 默认为-1.0，底数 | base=-1或者大于0
| ATTR | scale | float | FALSE | 默认为1.0 | -
| ATTR | shift | float | FALSE | 默认为0 | -
Flatten | INPUT | x | float16,float32,int8,uint8,int16, uint16,int32,uint32,int64,uint64 | TRUE | 输入Tensor | -
| OUTPUT | y | float16,float32,int8,uint8,int16, uint16,int32,uint32,int64,uint64 | TRUE | 输出tensor | -
| ATTR | axis | int | FALSE | 需要flatten的开始轴，可以为负数，如果为-1表示最后一个轴，默认值为1 | [-rank(x), rank(x))
| ATTR | end_axis | int | FALSE | 需要flatten的结束轴，可以为负数，如果为-1表示最后一个轴，默认值1 | [0, rank(x))
INPUT | INPUT | images | uint8 | TRUE | 输入的tensor | -
| INPUT | params | uint8 | FALSE | 动态aipp结构体数据流，kAippDynamicPara + (batchNum - 1) * kAippDynamicBatchPara /** * @ingroup dnn * @brief struct define of dynamic aipp batch parameter. */ typedef struct tagAippDynamicBatchPara { int8_t cropSwitch; //crop switch int8_t scfSwitch; //resize switch int8_t paddingSwitch; //0: unable padding, 1: padding config value,sfr_filling_hblank_ch0 ~ sfr_filling_hblank_ch2 //2: padding source picture data, single row/collumn copy //3: padding source picture data, block copy //4: padding source picture data, mirror copy int8_t rotateSwitch; //rotate switch，0: non-ratate，1: ratate 90° clockwise，2: ratate 180° clockwise，3: ratate 270° clockwise int8_t reserve[4]; int32_t cropStartPosW; //the start horizontal position of cropping int32_t cropStartPosH; //the start vertical position of cropping int32_t cropSizeW; //crop width int32_t cropSizeH; //crop height int32_t scfInputSizeW; //input width of scf int32_t scfInputSizeH; //input height of scf int32_t scfOutputSizeW; //output width of scf int32_t scfOutputSizeH; //output height of scf int32_t paddingSizeTop; //top padding size int32_t paddingSizeBottom; //bottom padding size int32_t paddingSizeLeft; //left padding size int32_t paddingSizeRight; //right padding size int16_t dtcPixelMeanChn0; //mean value of channel 0 int16_t dtcPixelMeanChn1; //mean value of channel 1 int16_t dtcPixelMeanChn2; //mean value of channel 2 int16_t dtcPixelMeanChn3; //mean value of channel 3 uint16_t dtcPixelMinChn0; //min value of channel 0 uint16_t dtcPixelMinChn1; //min value of channel 1 uint16_t dtcPixelMinChn2; //min value of channel 2 uint16_t dtcPixelMinChn3; //min value of channel 3 uint16_t dtcPixelVarReciChn0; //sfr_dtc_pixel_variance_reci_ch0 uint16_t dtcPixelVarReciChn1; //sfr_dtc_pixel_variance_reci_ch1 uint16_t dtcPixelVarReciChn2; //sfr_dtc_pixel_variance_reci_ch2 uint16_t dtcPixelVarReciChn3; //sfr_dtc_pixel_variance_reci_ch3 int8_t reserve1[16]; //32B assign, for ub copy }kAippDynamicBatchPara; /** * @ingroup dnn * @brief struct define of dynamic aipp parameter. lite:64+96*batchNum byte ; tiny:64+64*batchNum byte */ typedef struct tagAippDynamicPara { uint8_t inputFormat; //input format：YUV420SP_U8/XRGB8888_U8/RGB888_U8 int8_t cscSwitch; //csc switch int8_t rbuvSwapSwitch; //rb/ub swap switch int8_t axSwapSwitch; //RGBA->ARGB, YUVA->AYUV swap switch int8_t batchNum; //batch parameter number int8_t reserve1[3]; int32_t srcImageSizeW; //source image width int32_t srcImageSizeH; //source image height int16_t cscMatrixR0C0; //csc_matrix_r0_c0 int16_t cscMatrixR0C1; //csc_matrix_r0_c1 int16_t cscMatrixR0C2; //csc_matrix_r0_c2 int16_t cscMatrixR1C0; //csc_matrix_r1_c0 int16_t cscMatrixR1C1; //csc_matrix_r1_c1 int16_t cscMatrixR1C2; //csc_matrix_r1_c2 int16_t cscMatrixR2C0; //csc_matrix_r2_c0 int16_t cscMatrixR2C1; //csc_matrix_r2_c1 int16_t cscMatrixR2C2; //csc_matrix_r2_c2 int16_t reserve2[3]; uint8_t cscOutputBiasR0; //output Bias for RGB to YUV, element of row 0, unsigned number uint8_t cscOutputBiasR1; //output Bias for RGB to YUV, element of row 1, unsigned number uint8_t cscOutputBiasR2; //output Bias for RGB to YUV, element of row 2, unsigned number uint8_t cscInputBiasR0; //input Bias for YUV to RGB, element of row 0, unsigned number uint8_t cscInputBiasR1; //input Bias for YUV to RGB, element of row 1, unsigned number uint8_t cscInputBiasR2; //input Bias for YUV to RGB, element of row 2, unsigned number uint8_t reserve3[2]; int8_t reserve4[16]; //32B assign, for ub copy kAippDynamicBatchPara aippBatchPara; //allow transfer several batch para. } kAippDynamicPara; | -
| OUTPUT | features | uint8,float16 | TRUE | 输出的tensor | -
| ATTR | aipp_config_path | - | TRUE | aipp配置文件路径，默认为 './aipp.cfg' | -
ROIAlign | INPUT | features | float16,float32 | TRUE | 输入Tensor | -
| INPUT | rois | float16,float32 | TRUE | 输入数据为[N,5]或者[N,8]，其中的5表示batchID,x1,y1,x2,y2,8中前5个数据有效 | -
| INPUT | rois_n | int32 | FALSE | Tensor的Shape为[batch,8]，表示每个batch实际的rois数量，可选 | -
| OUTPUT | output | float16,float32 | TRUE | - | -
| ATTR | spatial_scale | float | TRUE | rois相对feature的缩放比例 | -
| ATTR | pooled_h | int | TRUE | 输出y的height | -
| ATTR | pooled_w | int | TRUE | 输出y的width | -
| ATTR | sampling_ratio | int | FALSE | 用于确定每个bin中采样几个点求均值 | 2
SSDDetectionOutput | INPUT | bbox_delta | Float16,float32 | TRUE | 框位置偏移数据[batch,N*num_loc_classes*4] 其中num_loc_classes_= share_location==True ? 1 : num_classes，4表示（xmin,ymin,xmax,yman） | Float16
| INPUT | score | Float16,float32 | TRUE | 置信度数据[batch,N*Num_classes] | Float16
| INPUT | anchors | Float16,float32 | TRUE | 预选框数据[batch,2,N*4]或者[1,2,N*4]，其中的2分别表示box和variance，如果variance_encoded_in_target==True,可以不需要variance（即里面的2可以更改为1） ,4表示（xmin,ymin,xmax,yman） | Float16
| OUTPUT | out_boxnum | int32 | TRUE | 输出框的个数[batch,8]，每个batch的第一个值是实际框的个数 | -
| OUTPUT | y | Float16,float32 | TRUE | 输出框数据，[batch,len,8]，其中8表示(batchID,label(classID),score(类别概率)，xmin,ymin,xmax,yman,null)；len是keep_top_k 128对齐后的取值（如batch为2，keep_top_k 为200，则最后输出shape为(2,256,8)），前256*8个数据为第一个batch的结果。 | Float16
| ATTR | num_classes | int | TRUE | 要预测的类数，当background_label_id==-1时，必须大于等于1，如果background_label_id>=0时，必须大于等于2；最大支持1024，默认值为2 | 最大支持1024
| ATTR | share_location | bool | FALSE | 表示不同类间共享框位置，默认值True | -
| ATTR | background_label_id | int | FALSE | Background label id，必须为大于等于-1，默认为0 | 大于等于-1
| ATTR | iou_threshold | float | FALSE | 交并比（Intersection over Union）阈值， (0,1]，默认值为0.3 | (0,1]
| ATTR | top_k | int | FALSE | 在nms步骤前每个图像要保留的总bbox数 // (0,1024]，默认为200 | (0,1024]
| ATTR | eta | float | FALSE | nms 参数，默认值为1（只支持1） | 只支持1
| ATTR | variance_encoded_in_target | bool | FALSE | 方差是否被编码，默认为False | -
| ATTR | code_type | int | FALSE | bbox的编解码方式，默认值为1，corner=1 center_size =2 corner_size=3 | 支持1,2,3
| ATTR | keep_top_k | int | FALSE | 在nms步骤后每个图像要保留的总bbox数，（0,1024]，默认为200，如果为-1表示NMS后的框都保留 | （0,1024]
| ATTR | confidence_threshold | float | FALSE | 仅考虑置信度大于阈值的检测 [0,1] | [0,1]
PriorBox | INPUT | x | float16, float32 | TRUE | 输入Tensor，只使用到shape中的 高H和宽W | Float16
| INPUT | img | float16, float32 | FALSE | 图片信息，如果有输入，则使用到高和宽。就不需要指定attr中的 img_size nor img_h/img_w | Float16
| OUTPUT | y | float16, float32 | TRUE | 输出Tensor[1,2,num_output*4],其中num_output=H *W*num_priors, num_priors表示 每个 栅格中rois的数量，其值为min_size的数量+aspect_ratio的数量*min_size的数量+max_size的数量 | Float16
| ATTR | min_size | ListFloat | TRUE | box的最小尺寸 (像素点) | -
| ATTR | max_size | ListFloat | TRUE | box的最大尺寸 (像素点) | -
| ATTR | aspect_ratio | ListFloat | TRUE | aspect ratios，生成box的宽高的比例，将去掉重复的值 | listFloat，大于0
| ATTR | flip | bool | FALSE | 每个aspect_ratio是否flip，默认值为True | -
| ATTR | clip | bool | FALSE | 生成的box是否做clip处理，默认为False | -
| ATTR | variance | ListFloat | FALSE | 生成box的Variance | -
| ATTR | step_h | float | FALSE | 高的步长 | -
| ATTR | step_w | float | FALSE | 宽的步长 | -
| ATTR | offset | float | FALSE | 每个小栅格上相对左上角的Offset | -
| ATTR | img_h | int | FALSE | 图像的高 | -
| ATTR | img_w | int | FALSE | 图像的宽 | -
FSRDetectionOutput | INPUT | rois | Float16,float32 | TRUE | Proposal的输出值，[batch, 5,max_rois_num]，其中的5表示(batchID ,x1,y1,x2,y2),max_rois_num是每个batch最大的rois的个数，必须是16的倍数，实际每个batch按actual_rois_num处理数量。 | Float16
| INPUT | bbox_delta | Float16,float32 | TRUE | bbox_delta的Tensor，[total_rois,num_classes*4]，这里的4表示（ delta_x,delta_y,delta_w,delta_h），total_rois指实际rois的总数 | Float16
| INPUT | score | Float16,float32 | TRUE | [total_rois,num_classes]，每个类别的概率（其中classes为0表示背景概率），total_rois指实际rois的总数 | Float16
| INPUT | im_info | Float16,float32 | FALSE | 输入图像的高和宽 | -
| INPUT | actual_rois_num | int | FALSE | [batch_rois,8]，其中第一个有效，表示每个batch实际输出的rois数量。 | -
| OUTPUT | actual_bbox_num | int32 | TRUE | [bacth,num_classes]，数据类型是int32，实际输出的bbox数量 | -
| OUTPUT | box | Float16,float32 | TRUE | 实际输出的Proposal，[batch, numBoxes,8]，其中的8表示 [x1, y1, x2, y2, score, label, batchID, NULL]，numBoxes的最大 值是1024，即取min(输入框最大数量，1024） | Float16
| ATTR | batch_rois | int | FALSE | rois中含有的batch数，默认值为1(接口保留，实际从shape中取值） | -
| ATTR | num_classes | int | TRUE | 类的数量，包括背景 | -
| ATTR | score_threshold | float | TRUE | score的阈值 | -
| ATTR | iou_threshold | float | TRUE | 交并比（Intersection over Union）阈值 | -
Reshape | INPUT | x | float16,float32,int8,uint8,int16, | TRUE | 输入Tensor | -
uint16,int32,uint32,int64,uint64
| INPUT | shape | int32,int64 | FALSE | 指示输出的维度大小，0表示跟bottom 一致，-1 表示该维度由输入的blob 及输出的其他维度决定 | -
| OUTPUT | y | float16,float32,int8,uint8,int16, | TRUE | 维度变换后的输出Tensor | -
uint16,int32,uint32,int64,uint64
| ATTR | axis | int | TRUE | 默认为0，表示shape 中第一数值与输出的第几个起始维度对应 | [-rank(x), rank(x))
| ATTR | num_axes | int | FALSE | 计算输出Shape的维度数： •当num_axes ==-1，输出Tensor 的shape.size() = shape.size() + axis •当num_axes<>-1时，输出 Tensor的shape.size() = shape.size() + tensor.size() num_axes | 支持 [-1,rank(x) 范围内可 配，默认 值-1 表示对 axis 起始的 所有 轴进行变换
Sigmoid | INPUT | x | float16， float32 | TRUE | simoid激活函数 y = (1 + exp(-x))^{-1} | Float16
| OUTPUT | y | float16， float32 | TRUE |  | Float16
Concat | INPUT | x | float16,fp32,int8,int16,int32, int64,uint8,uint16,uint32,uint64 | TRUE | 将多个tensor按照指定轴合并为一个tensor。 其中x为变长的tensor list。 | bottom Num最大为16.
| OUTPUT | y | float16,fp32,int8,int16,int32, int64,uint8,uint16,uint32,uint64 | TRUE |  | -
| ATTR | axis | int | FALSE | 默认为1，表示哪个维度concat，可以为负数 | 支持配置，需要在维度范围之内
| ATTR | concat_dim | int | FALSE | 默认为1，跟axis 含义相同 | 跟axis 含义相同，不支持负值
Upsample(darknet) | INPUT | x | Float16,float32 | TRUE | y[N,C,i,j]=scale*x[N,C,i/stride_h,j/stride_w],其中0<=i<=stride_h*x.h-1,0<=j<=stride_w*x.w-1 如果同时有stride、stride_h和stride_w，以stride的值为准 | Float16
| OUTPUT | y | Float16,float32 | TRUE |  | Float16
| ATTR | stride | int | FALSE | 如果同时有stride、stride_h和 stride_w，以stride的值为准 | -
| ATTR | stride_h | int | FALSE | 默认值为2，h方向放大的比例 | 大于1
| ATTR | stride_w | int | FALSE | 默认值为2，w方向放大的比例 | 大于1
| ATTR | scale | float | FALSE | 默认值为1，输出值的比例系数 | -
Yolo | INPUT | x | float16,float32 | TRUE | [batch, boxes *（coords+1+classes）,height,width] | Float16
| OUTPUT | coord_data | float16,float32 | TRUE | [batch, boxes*coords, ceil(height*width*2+32, 32)/2]，表示预测的coords。 | Float16
| OUTPUT | obj_data | float16,float32 | TRUE | [batch, ceil(boxes*height*width *2+32, 32)/2]，这里的每个anchor的obj的数值只有1个。 | Float16
| OUTPUT | classes_data | float16,float32 | TRUE | [bacth, classes, ceil(boxes*height*width *2+32, 32)/2]，为便于内部计算已将每个anchor的score向16取整。 | Float16
| ATTR | boxes | int | FALSE | 每个grid的anbox的数量，默认值3。 | -
| ATTR | coords | int | FALSE | coords的数量，固定为4，表示x、y、h、w | 4
| ATTR | classes | int | FALSE | 类别数，默认为80，不能超过1024。 | 最大1024
| ATTR | yolo_version | string | FALSE | “V2”或者“V3”，表示yolo V2和V3的版本；分别对应于detection_layer和Yolo_layer，默认值"V3"。 | V2或者V3
| ATTR | softmax | bool | FALSE | 在YOLO V2和V3中，表示是否做softmax操作，默认值False | True或者False
| ATTR | softmaxtree | bool | FALSE | softmaxtree 固定为False，接口保留（darknet中有定义） | FALSE
| ATTR | background | bool | FALSE | 在YOLO V2和V3中，与“softmax”参数配合，用于确定对b、classes等做的操作类型，默认值False。 | True或者False
YoloV2DetectionOutput | INPUT | coord_data | float16,float32 | TRUE | [batch,coords *boxes,height,width]，表示预测的coords | float16，height*width*Dtype_Size>=32 Byte
| INPUT | obj_prob | float16,float32 | TRUE | [batch,boxes,height,width]，此处每个anchor的obj的数值只有1个 | float16
| INPUT | classes_prob | float16,float32 | TRUE | [batch,boxes*classes,height,width] , 为了方便AICORE计算已将每个anchor的score向16取整 | float16，height*width*Dtype_Size>=32 Byte
| INPUT | img_info | float16,float32 | TRUE | 原图信息，[batch,4]，4表示 netH、netW、scaleH、scaleW四个维度。其中netH,netW为网络模型输入的 HW，scaleH,scaleW为原始图片的HW。 | float16
| OUTPUT | box_out | float16,float32 | TRUE | [batch,6*post_nms_topn]，在其中的6表示x1, y1, x2, y2, score, label（类别），实际按box_out_num的数量输出 | float16
| OUTPUT | box_out_num | int32 | TRUE | [batch,8,1,1]，数据类型为int32,8个数中仅第一个数有效，每个batch中有效框的数量，每个batch中有效框的数量最大为1024 | -
| ATTR | biases | ListFloat | TRUE | [boxes,2]，其中2分别表示x（w)和y(h)方向。 | -
| ATTR | boxes | int | FALSE | 每个grid的anbox的数量，默认为5 | -
| ATTR | coords | int | FALSE | Coords的数量，固定为4，表示x,y,h,w | 固定为4
| ATTR | classes | int | FALSE | 类别数，默认为20 | 最大1024
| ATTR | relative | bool | FALSE | 在correct_region_boxes中表示是否为相对值，True | True或者False
| ATTR | obj_threshold | float | FALSE | 有物体概率的阈值，对应于clsProb中的阈值，默认值为0.5 | [0,1]
| ATTR | pre_nms_topn | int | FALSE | pre_nms_topn对应于multiClassNMS（对于每个类别，取前pre_nms_topn个数量进行处理，最大支持512，Mini，Cloud最大支持1024，默认值512. | 最大1024
| ATTR | post_nms_topn | int | FALSE | 经过nms之后返回全部还是postTopK个框，最大为1024；默认值512 | 最大1024
| ATTR | score_threshold | float | FALSE | 每个类别的阈值，默认值为0.5 | [0,1]
| ATTR | iou_threshold | float | FALSE | 交并比（Intersection over Union）阈值,默认值是0.45 | [0,1]
YoloV3DetectionOutput | INPUT | coord_data_low | float16,float32 | TRUE | [batch,coords *boxes,ceil(height_low*width_low,16)+16]，表示预测的coords。 | float16，height_low*width_low*Dtype_Size>=32 Byte
| INPUT | coord_data_mid | float16,float32 | TRUE | [batch,coords *boxes,ceil(height_mid*width_mid,16)+16]，表示预测的coords。 | float16，height_mid*width_mid*Dtype_Size>=32 Byte
| INPUT | coord_data_high | float16,float32 | TRUE | [batch,coords *boxes,ceil(height_high*width_high,16)+16]，表示预测的coords。 | float16，height_high*width_high*Dtype_Size>=32 Byte
| INPUT | obj_prob_low | float16,float32 | TRUE | [batch,ceil(boxes*height_low*width_low,16)+16]，这里的每个anchor的obj的数值只有1个。 | float16
| INPUT | obj_prob_mid | float16,float32 | TRUE | [batch,ceil(boxes*height_mid*width_mid,16)+16]，这里的每个anchor的obj的数值只有1个。 | float16
| INPUT | obj_prob_high | float16,float32 | TRUE | [batch,ceil(boxes*height_high*width_high,16)+16]，这里的每个anchor的obj的数值只有1个。 | float16
| INPUT | classes_prob_low | float16,float32 | TRUE | [batch,classes,ceil(boxes*height_low*width_low,16)+16] , 为便于内部计算已将每个anchor的score向16取整。 | float16，height_low*width_low*Dtype_Size>=32 Byte
| INPUT | classes_prob_mid | float16,float32 | TRUE | [batch,classes,ceil(boxes*height_mid*width_mid,16)+16] , 为便于内部计算已将每个anchor的score向16取整。 | float16，height_low*width_low*Dtype_Size>=32 Byte
| INPUT | classes_prob_high | float16,float32 | TRUE | [batch,classes,ceil(boxes*height_high*width_high,16)+16] , 为便于内部计算已将每个anchor的score向16取整。 | float16，height_low*width_low*Dtype_Size>=32 Byte
| INPUT | img_info | float16,float32 | TRUE | 原图信息：[batch,4]，4表示 netH、netW、scaleH、scaleW四 个维度。其中netH，netW为网络模型输入的 HW，scaleH，scaleW为原始图片的HW。 | float16
| OUTPUT | box_out | float16,float32 | TRUE | [batch,6*post_nms_topn]，在其中的6表示x1, y1, x2, y2, score, label（类别），实际按box_out_num的数量输出。 | float16
| OUTPUT | box_out_num | int32 | TRUE | [batch,8,1,1]，数据类型为int32,8个数中仅第一个数有效，每个batch中有效框的数量，每个batch中有效框的数量最大为1024。 | float16
| ATTR | biases_low | ListFloat | TRUE | [boxes*2]，其中2分别表示x（w)和y(h)方向，对应box1。 | -
| ATTR | biases_mid | ListFloat | TRUE | [boxes*2]，其中2分别表示x（w)和y(h)方向，对应box2。 | -
| ATTR | biases_high | ListFloat | TRUE | [boxes*2]，其中2分别表示x（w)和y(h)方向，对应box3。 | -
| ATTR | boxes | int | FALSE | 每个grid的anbox的数量，默认为3。 | -
| ATTR | coords | int | FALSE | coords的数量，固定为4，表示x、y、h、w | 固定为4
| ATTR | classes | int | FALSE | 类别数，默认为80。 | 最大1024
| ATTR | relative | bool | FALSE | 在correct_region_boxes中表示是否为相对值，默认值为True。 | True或者False
| ATTR | obj_threshold | float | FALSE | 有物体概率的阈值，对应于clsProb中的阈值，默认值为0.5。 | [0,1]
| ATTR | pre_nms_topn | int | FALSE | pre_nms_topn对应于multiClassNMS（对于每个类别，取前pre_nms_topn个数量进行处理，最大支持1024，默认值为1024。 | 最大1024
| ATTR | post_nms_topn | int | FALSE | 经过nms之后返回全部还是postTopK个框，最大为1024，默认值1024。 | 最大1024
| ATTR | score_threshold | float | FALSE | 每个类别的阈值，默认值为0.5 | [0,1]
| ATTR | iou_threshold | float | FALSE | 交并比（Intersection over Union）阈值，默认值是0.45 | [0,1]
Log | INPUT | x | float16,float32 | TRUE | 指数运算 计算公式： if base>0: y = log_base(shift + scale * x) if base == -1: y = log_e(shift + scale * x) 算子原型：tensorflow和caffe原型不一致，需要重新定义。 | float16
| OUTPUT | y | float16,float32 | TRUE |  | float16
| ATTR | base | float | FALSE | 默认为-1.0 | base>0或者-1
| ATTR | scale | float | FALSE | 默认为1.0 | -
| ATTR | shift | float | FALSE | 默认为0.0 | -
LRN | INPUT | x | float16,float32 | TRUE | normalization 的方法; 计算公式：power(k + (alpha / n)*sum(square(x)),beta) | float16
| OUTPUT | y | float16,float32 | TRUE |  | float16
| ATTR | local_size | uint | FALSE | 默认为5，必须是奇数（LRN only supports odd values for local_size），local_size不大于255 | 必须是奇数，且不大于255
| ATTR | alpha | float | FALSE | 默认为1.0 | -
| ATTR | beta | float | FALSE | 默认为0.75 | -
| ATTR | norm_region | int | FALSE | 0：ACROSS_CHANNELS 1：WITHIN_CHANNEL 默认为0，只支持 ACROSS_CHANNELS | 只支持0
| ATTR | k | float | FALSE | 默认是1.0 | -
MVN | INPUT | x | float16, float32 | TRUE | 输入Tensor | float16
| OUTPUT | y | float16, float32 | TRUE | y=(x-mean(x))/std(x) | float16
| ATTR | normalize_variance | bool | FALSE | 设为false时只减均值,默认为true, | True或者False
| ATTR | across_channels | bool | FALSE | 设为true时就是CHW视为一个向量,默认为flase | True或者False
| ATTR | eps | float | FALSE | Epsilon为了防止除零,默认值 1e-9 | 可以配置
Reduction | INPUT | x | float16, float32 | TRUE | - | float16
| OUTPUT | y | float16, float32 | TRUE | - | float16
| ATTR | operation | int | FALSE | default = 1，含义如下： 1：SUM 2：ASUM 3：SUMSQ 4：MEAN | 支持配置，配置范围1~4
| ATTR | axis | int | FALSE | 默认为0，表示从第几个维度开始 后面的维度全部reduction | [-rank(x), rank(x))
| ATTR | coeff | float | FALSE | 默认为1.0，输出的系数 | 支持配置
Split | INPUT | x | float16,float32,int8,uint8,int16,uint16,int32,uint32,int64,uint64 | TRUE | 复制输入的blob 到多个节点 | -
| OUTPUT | y | float16,float32,int8,uint8,int16,uint16,int32,uint32,int64,uint64 | TRUE |  | -
SPP | INPUT | x | float16, float32 | TRUE | 根据输入的feature map确定pool的参数，依次输出1*1，2*2，4*4，…等平面大小的平面，多个pool结果依次排布 | float16，H和W最大不能超过510
| OUTPUT | y | float16, float32 | TRUE |  | float16
| ATTR | pyramid_height | int | TRUE | 金字塔的层数，其取值范围为[1,7)，且计算出来的Pooling的kernel_size和Pad_size需要满足caffe Pooling的约束（即Pad_size<kernel_size） | [1,7)
| ATTR | pool_method | int | FALSE | 0：max pooling 1：avg pooling 默认为max pooling | 0,1
Threshold | INPUT | x | float16，float32 | TRUE | 输入与一个阈值相比较，大于则输出1，小于等于则输出0 | float16
| OUTPUT | y | float16，float32 | TRUE |  | float16
| ATTR | threshold | float | FALSE | 默认为0，输出比较的结果，1或0 | -
Tile | INPUT | x | float16,float32,int8,uint8,int16,uint16,int32,uint32,int64,uint64 | TRUE | 输入tensor | -
| OUTPUT | y | float16,float32,int8,uint8,int16,uint16,int32,uint32,int64,uint64 | TRUE | 输出tensor | -
| ATTR | axis | int | FALSE | 指定扩展的轴，默认为1 | -
| ATTR | tiles | int | TRUE | 扩展的倍数，比如x shape [n,c,h,w]，axis=2，tiles=3，那么y shape [n,c,3*h,w] | -
ShuffleChannel | INPUT | x | float16,float32,int8,uint8,int16,uint16,int32,uint32,int64,uint64 | TRUE | - | -
| OUTPUT | y | float16,float32,int8,uint8,int16,uint16,int32,uint32,int64,uint64 | TRUE | - | -
| ATTR | group | uint | FALSE | 必须大于0，且channel必须能被group整除，默认为1 | 必须大于0，且channel必须能被group整除
BatchedMatMul | INPUT | x1 | fp16 | TRUE | 输入x1，维数必须大于2而小于等于8，如果adj_x1是False，表示[batch,…,M,K]；如果adj_x1是True，[batch,…,K,M]，其中batch,…, 需要与x2中的一致 | -
| INPUT | x2 | fp16 | TRUE | 输入x2，维数必须大于2而小于等于8，如果adj_x2是False，shape表示为[batch,…,K,N]；如果adj_x2是True，shape表示为[batch,…,N，K]，其中batch,…, 需要与x1中的一致 | -
| OUTPUT | y | fp16 | TRUE | 输出y=x1*x2，Shape为[batch,…,M,N] | -
| ATTR | adj_x1 | bool | FALSE | x1是否转置，默认值为False | -
| ATTR | adj_x1 | bool | FALSE | x2是否转置，默认值为False | -
LSTM | INPUT | x | float16 | TRUE | 时间变化数据x，[T,N,input_size] | T最大支持256
| INPUT | cont | float16,float32 | TRUE | 序列连续性标记，[T,N] | T最大支持256
| INPUT | w_x | float16 | TRUE | x权重，维度为[input_size, 4×num_output] | -
| INPUT | bias | float16,float32 | TRUE | 偏置，维度为[4×num_output] | -
| INPUT | w_h | float16 | TRUE | h权重，维度为[4×num_output, num_output] | -
| INPUT | x_static | float16 | FALSE | 时间不变的静态数据xstatic[N,input_size]; 接口当前保留 | -
| INPUT | h_0 | float16,float32 | FALSE | expose_hidden==True时输入，初始隐藏状态[1,N,num_output] | -
| INPUT | c_0 | float16,float32 | FALSE | expose_hidden==True时输入，初始cell状态 [1,N,num_output] | -
| INPUT | w_x_static | float16 | FALSE | x_static权重，维度为[4×num_output,input_size]; 接口当前保留 | -
| OUTPUT | h | float16,float32 | TRUE | 输出的tensor (T×N×num_output) | -
| OUTPUT | h_t | float16,float32 | FALSE | 最后timestep的隐藏状态 (1×N×num_output) | -
| OUTPUT | c_t | float16,float32 | FALSE | 最后timestep的cell状态 (1×N×num_output) | -
| ATTR | num_output | uint | TRUE | 输出特征数，必须大于0 | 必须大于0
| ATTR | expose_hidden | bool | FALSE | 是否有初始隐藏状态和cell初始状态，默认为False | -
ArgMax | INPUT | x | fp32,fp16 | TRUE | 输入的tensor | -
| OUTPUT | indices | int32 | FALSE | 输出的最大值的索引 | -
| OUTPUT | values | fp32,fp16 | FALSE | 输出的tensor，包含最大值索引或最大值 | -
| ATTR | axis | int | FALSE | 指定在输入tensor做削减的轴，如果不提供此参数，则每个batch求topk | -
| ATTR | out_max_val | bool | FALSE | 是否需要输出最大值。 •如果是True，且有2个TOP，则输出最大值和索引： layer { name: "argmax" type: "ArgMax" bottom: "data" top: "indices" top: "values" argmax_param { out_max_val: True top_k: 1 } •如果是True，且有1个TOP，则输出最大值： layer { name: "argmax" type: "ArgMax" bottom: "data" top: "values" argmax_param { out_max_val: True top_k: 1 axis: 1 } } •如果是False，则输出索引： layer { name: "argmax" type: "ArgMax" bottom: "data" top: "indices" argmax_param { out_max_val: False top_k: 1 axis: 1 } } | -
| ATTR | topk | int | FALSE | 默认是1，表示每个axis轴中前topk个数（取值大于等于1），其取值范围必须在[1,x.shape(axis)]，对应于caffe中的top_k | 当前只支持1
RNN | INPUT | x | fp16 | TRUE | 时间变化数据x，(T×N×...) | T最大支持256
| INPUT | cont | fp16 | TRUE | 序列连续性标记cont，(T×N） | T最大支持256
| OPTIONAL_INPUT | x_static | fp16 | FALSE | 时间不变的静态数据xstatic,(N×...) | -
| OPTIONAL_INPUT | h_0 | fp32,fp16 | FALSE | 初始隐藏状态 (1×N×num_output) | -
| INPUT | w_xh | fp16 | TRUE | xh权重，维度为[input_size,num_output] | -
| INPUT | bias_h | fp32,fp16 | TRUE | 偏置，维度为[num_output,] | -
| INPUT | w_sh | fp16 | FALSE | sh权重，维度为[input_size,num_output] | -
| INPUT | w_hh | fp16 | TRUE | hh权重，维度为[num_output,num_output] | -
| INPUT | w_ho | fp16 | TRUE | ho权重，维度为[num_output,num_output] | -
| INPUT | bias_o | fp32,fp16 | TRUE | 偏置，维度为[num_output,] | -
| OUTPUT | o | fp32,fp16 | TRUE | 输出的tensor (T×N×num_output) | -
| OUTPUT | h_t | fp32,fp16 | TRUE | 最后timestep的隐藏状态 (1×N×num_output) | -
| ATTR | expose_hidden | bool | FALSE | 是否暴露隐藏状态，默认false | -
| ATTR | num_output | int | FALSE | 输出特征数，如果为0，则在shape中取值 | -
SpatialTransformer | Input | x | fp16,fp32 | TRUE | NCHW | NCHW
| Input | theta | fp16,fp32 | FALSE | input_theta shape 是 (n, size)，其中的size等于 theta_1_1-theta_2_3中没有取值的数量，如theta_1_2=1，theta_2_1=2，theta_2_2=3，theta_2_3=4，input theta=[9,8]，则最终的theta是：9,1,8,2,3,4 ND | ND
| Output | y | fp16,fp32 | TRUE | NCHW | NCHW
| Attr | output_H | - | FALSE | 如果不提供，则为x中shape的高。 | -
| Attr | output_W | - | FALSE | 如果不提供，则为x中shape的宽。 | -
| Attr | theta_1_1 | - | FALSE | 如果不提供，表示由input中的theta提供。 | -
| Attr | theta_1_2 | - | FALSE | 如果不提供，表示由input中的theta提供。 | -
| Attr | theta_1_3 | - | FALSE | 如果不提供，表示由input中的theta提供。 | -
| Attr | theta_2_1 | - | FALSE | 如果不提供，表示由input中的theta提供。 | -
| Attr | theta_2_2 | - | FALSE | 如果不提供，表示由input中的theta提供。 | -
| Attr | theta_2_3 | - | FALSE | 如果不提供，表示由input中的theta提供。 | -